## Sheet1
8P8C Pin	8P8C Color	Group	Func	Robot Stripe Color	8 Pin Dip
1	o/w	Encoder	V+	Red	6
2	o	Encoder	Comm	Black	7
3	g/w	Encoder	B	Yellow	2
4	bl	Encoder	I	Green	3
5	bl/w	Encoder	A	Blue	1
6	g	Limit	V+	Red	5
7	br/w	Limit	Comm	Black	8
8	br	Limit	Signal	Green	4

Stepper
1	o/w	Ground
2	o	Step
3	g/w	Ground
4	bl	Direction
5	bl/w	Ground
6	g	Enable