## 8 IDC
IDC Pin	Color	Switch	Switch Terminal	Arduino Pin
8	Gray	Reset	comm	Gnd
7	Purple	Reset	no	12
6	Blue	Key	comm	Gnd
5	Green	Key	no	11
4	Yellow	Estop End	comm	Gnd
3	Orange	Estop		10
2	Red	Estop2	comm	Gnd
1	Brown	Estop2	nc	7

## 6 pin DIN
Pin	PC Color	Cable Color	PC Name	Function
1		black
2		brown
3		red
4		orange
5		yellow
6		green

						Female

						6 Pin IDC Female

						6 pin IDC Male

## Yel IDC 8
b10p pin	Contr Arduino	Purpose	b10P color	db9 pin	Power Color	IDC pin	Pwr Arduino	Purpose
1	3	RX	yellow	1	orange	1	18	TX Serial1
2	2	TX	blue	2	orange/w	2	19	RX Serial1
3	A4	SDA	yellow	3	green	3	20	SDA
4		Gnd	orange	9	blue/w	8		ground
5
6						6
7						7
8
9	4		grey	5	brown	5	41	ESTOP
10	A5	SCL	purple	4	green/w	4	21	SCL

## Serial 4 pin
Pin
1	Gnd
2	Vcc
3	Tx	Rx pin 6
4	Rx	Tx pin 7