## Sheet1
8P8C Pin	8P8C Color	Group	Func	Robot Stripe Color	8 Pin Dip		A colors
1	o/w	Encoder	V+	Red	1		g/w
2	o	Encoder	Comm	Black	2		g
3	g/w	Encoder	B	Yellow	3		o/w
4	bl	Encoder	I	Green	4		bl
5	bl/w	Encoder	A	Blue	5		bl/w
6	g	Limit	V+	Red	6		o
7	br/w	Limit	Comm	Black	7		br/w
8	br	Limit	Signal	Green	8		br

Stepper
1	o/w	Ground
2	o	Step
3	g/w	Ground
4	bl	Direction
5	bl/w	Ground
6	g	Enable

								;